## Troškovnik radova
Naručitelj: Općina Povljana, Ulica Stjepana Radića 20, 23249 Povljana, OIB:47207249296
PREDMET NABAVE: Radovi na kanalizaciji - dio Hršćica
Evidencijski broj nabave: 73/25
Mjesto izvođenja radova: na području dijela k.č. 1936/1 i 1937/2 k.o. Povljana
Redni broj | OPIS | JEDINIČNA MJERA | KOLIČINA | JEDINIČNA CIJENA BEZ PDV-A | UKUPNO BEZ PDV-A
1. | Iskolčenje trase kanalizacije i pozicije šahti | kpl. | 1,00
2. | Iskop kanala | m³ | 505,00
3. | Dobava i ugradnja posteljice 0-5 | m³ | 98,00
4.1. | Dobava i ugradnja cijevi UKC FI250 | m | 200,00
4.2. | Dobava i ugradnja revizijskog okna s konusom 800/200 - 315H240 | kom. | 6,00
4.3. | Dobava i ugradnja revizijskog okna kut 800/200 -315 H240 | kom. | 1,00
4.4. | L Ž KAN. Poklopac okrugli D600 D400 KN | kom. | 7,00
4.5. | RASTERETNI PRSTEN POLIMERNI ZA OP 615/950 H180 | kpl. | 1,00
5. | Zatrpavanje materijalom iz iskopa | m³ | 402,00
6. | Odvoz viška materijala | m³ | 70,00
7. | Tamponiranje i nabijanje okna šahti | kom. | 7,00
8. | Tamponiranje kanala | m² | 400,00
[5 empty] | SVEUKUPNO BEZ PDV-A | SVEUKUPNO PDV | SVEUKUPNO IZNOS SA PDV-OM
Značenje jediničnih mjera:
m³ - metar kubni
m - metar
kom. - komad
kpl. - komplet |  |  |  | potpis i pečat_____________________________