## NASLOVNICA
INVESTITOR: OPĆINA POVLJANA S.Radića 20, OIB 47207249296 23249 Povljana
GRAĐEVINA: Poučna staza "Punta Prutne"
LOKACIJA: predio Prutna na području općine Povljana
Procijenjena vrijednost radova i opreme: 60.000,00 eura
DATUM: Siječanj, 2026.
"TROŠKOVNIK" ZA IZVOĐENJE RADOVA
TROŠKOVNIK
TROŠKOVNIK IZRADIO:
Andrej Jonjić, dipl.ing.građ., br. ovl. G4954
DIREKTOR:
Hrvoje Maržić ing.građ.

## TROŠKOVNIK
NARUČITELJ: Općina Povljana, 23249 Povljana, S. Radića 20, OIB: 47207249296
PREDMET NABAVE: Izgradnja poučne staze "Punta Prutne"
MJESTO: predio Prutna na području općine Povljana, prema k.č. Iz Poziva na dostavu ponude
Redni broj | OPIS | JEDINIČNA MJERA | KOLIČINA | JEDINIČNA CIJENA BEZ PDV-A | UKUPNO BEZ PDV-A
1. | Iskolčenje trase poučne staze Prutna - Liburnska cesta . Širina staze je 5 m. | m' | 2937
2. | Razbijanje (pikamiranje) većeg kamena na trasi poučne staze (cca 30% površine, dubina razbijanja 25 cm) | m³ | 1101
3. | Nasipavanje trase na mjestima ulegnuća prirodnim kamenim materijalom veličine 0-64 mm | m³ | 390
4. | Grubo planiranje i ravnanje trase poučne staze, kao i priprema za frezanje (usitanjavanje kamena) | m² | 14685
5. | Frezanje (usitnjavanje) kamena na trasi poučne staze, dubina frezanja 25 cm, do potrebne granulacije veličina zrna max 35 mm | m² | 14685
6. | Profiliranje i fino planiranje trase poučne staze | m² | 14685
7. | Valjanje trase poučne staze do potrebne zbijenosti | m² | 14685
8. | Dobava i ugradnja betonskih klupa bez naslona dužine 180 cm, širine 40 cm, visine 50 cm i/ili veće | kom. | 2
9. | Dobava i ugradnja betonskih stalaka za bicikle (svaki komplet za 5 bicikala) | kpl. | 2
10. | Dobava i ugradnja putokaza sa nazivima odvojaka Babe, Rajkovac, Visoke Drače (veličina table 18x80 cm, materijal table aluminij, sa obostranim natpisom, nosiva konstrukcija čelične cijevi 2" vruće cinčano, sve visine min 2,2 m) | kom. | 3
[5 empty] | SVEUKUPNO IZNOS BEZ PDV-A | SVEUKUPNO PDV | SVEUKUPNO IZNOS SA PDV-OM
Značenje jediničnih mjera:
m³ - metar kubni
m² - metar kvadratni
m' - metar
kpl. - komplet
kom. - komad